## Übersicht
Wetterstation Oberthal (850m.ü.M.) | [24 empty] | 2009-12-01 | [9 empty] | 2009-12-01 | 2009-12-01 | 2009-12-01
Monatsdiagramm Dezember 2009
| Lufttemperatur in °C |  |  |  |  | Luftfeuchtigkeit in % |  |  | Wind in km/h |  | Luftdruck in hPa |  |  | Niederschlag in mm |  |  | Sdauer h:min | Solar in W/m2 |  | UV-Index |  | Schneehöhe in cm |  |  |  | Durchschnitte: | Maximum: | Minimum: | Total: | Abweichung der Norm: |  | Temperatur-Tage: |  | Abweichung:
| Max | Min | Wind- | [18 empty] | Neuschnee |  |  | Temperatur Maximum | 1.8806 | 8.1 | -7.2 |  | -0.82 °C | sehr kalte Tage | Tmin <= -10°C | 2
|  |  | chill | Ampli- |  |  |  |  | Böe | Böe |  |  |  | Rate | [7 empty] | 18Z | 06Z |  | Temperatur Minimum | -2.4548 | 4.3 | -13.7 |  | +0.15 °C | Eistage | Tmax <= 0°C | 10 | +1.9
|  |  | Min | tude | Mittel | Max | Min | Mittel | Max | Mittel | Max | Min | Mittel | Max | Tag | Monat | Tag | Max | Mittel | Max | Mittel | 12h | 24h | Total | Windchill Minimum | -5.5484 | 3 | -17 |  |  | Frosttage | Tmin < 0°C | 23 | +0.2
1 | 1.5 | 0.1 | -1 | 1.4 | 0.63 | 98 | 95 | 97 | 8 | 1.2 | 1016.2 | 1003.7 | 1010.6 | 6.2 | 14.2 | 14.2 | 0:00 | 158 | 75 | 0.6 | 0.5 | 0 | 23 | 27 | Temperatur Mittel | -0.24742 | 5.65 | -8.99 |  | +0.05 °C | kalte Tage | Tmax < 10°C | 31
2 | 1 | -2.1 | -6 | 3.1 | -0.63 | 96 | 86 | 93 | 18 | 3.9 | 1016.6 | 1013.3 | 1015.1 | 0 | 0 | 14.2 | 2:55 | 396 | 111 | 0.9 | 0.7 | 0 | 0 | 21 | [6 empty] | warme Tage | Tmax >= 20°C | 0
3 | 3.3 | -1.1 | -3 | 4.4 | 1.44 | 97 | 81 | 90 | 14 | 3.1 | 1014.1 | 1008.7 | 1011.2 | 2.8 | 6.2 | 20.4 | 2:04 | 422 | 128 | 1.1 | 0.8 | 0 | 0 | 21 | Feuchte Maximum | 94.9032 | 98 | 87 |  |  | Sommertage | Tmax >= 25°C | 0 | +/-0
4 | 2.3 | -2.2 | -6 | 4.5 | 0.43 | 97 | 81 | 92 | 27 | 5.3 | 1017.2 | 1008.2 | 1011.9 | 5 | 4.2 | 24.6 | 3:05 | 455 | 138 | 0.9 | 0.7 | 0 | 0.5 | 16 | Feuchte Minimum | 80.4194 | 95 | 52 |  |  | Hitzetage | Tmax >= 30°C | 0 | +/-0
5 | 3.7 | -3.8 | -7 | 7.5 | -0.17 | 95 | 75 | 86 | 18 | 3.2 | 1019.4 | 1016.4 | 1018.4 | 0 | 0 | 24.6 | 2:01 | 276 | 119 | 0.8 | 0.6 | 0 | 0.5 | 15 | Feuchte Mittel | 89.3548 | 97 | 77 |  | +3.15 % | Tropennächte | Tmin >= 20°C | 0
6 | 6.7 | 1.2 | 0 | 5.5 | 3.95 | 95 | 71 | 86 | 23 | 4.1 | 1019.5 | 1013.5 | 1016.4 | 1.6 | 1.6 | 26.2 | 0:13 | 192 | 94 | 0.7 | 0.6 | 0 | 0 | 15
7 | 7 | 3.7 | 3 | 3.3 | 5.53 | 98 | 92 | 96 | 11 | 3.6 | 1017 | 1010.4 | 1014.5 | 4.4 | 11.8 | 38 | 0:00 | 121 | 50 | 0.5 | 0.5 | 0 | 0 | 10 | Windböe Maximum | 27.2581 | 64 | 8 |  |  |  | Windböemaximum-Tage:
8 | 5.4 | 0.6 | 0 | 4.8 | 2.89 | 98 | 76 | 88 | 60 | 14.4 | 1024.4 | 1010.5 | 1018.1 | 7.4 | 12.6 | 50.6 | 0:37 | 243 | 67 | 0.6 | 0.5 | 0 | 0 | 3 | Windböe Mittel | 7.2097 | 24 | 1.2 |  |  |  | >7 Beaufort | 1
9 | 4.2 | -0.3 | -3 | 4.5 | 1.37 | 87 | 67 | 79 | 16 | 4.4 | 1030.8 | 1024.1 | 1027.6 | 0 | 0 | 50.6 | 3:26 | 362 | 122 | 0.8 | 0.7 | 0 | 0 | 0 | [7 empty] | 7 Beaufort | 3
10 | 6.3 | -0.2 | -1 | 6.5 | 3.29 | 97 | 58 | 84 | 19 | 2.7 | 1030.2 | 1028 | 1029.1 | 0.4 | 1.2 | 51.8 | 0:00 | 113 | 42 | 0 | 0 | 0 | 0 | 0 | Luftdruck Maximum | 1013.8677 | 1030.8 | 996.9 |  |  |  | 6 Beaufort | 2
1. Dekade | 4.14 | -0.41 | -2.4 | 4.55 | 1.873 | 95.8 | 78.2 | 89.1 | 21.4 | 4.59 | 1020.54 | 1013.68 | 1017.29 | 2.78 | 5.18 | 51.8 | 1:26 | 273.8 | 94.6 | 0.69 | 0.56 |  | 24 | 12.8 | Luftdruck Minimum | 1007.1161 | 1028 | 986.2 |  |  |  | 5 Beaufort | 5
11 | 2.8 | -0.1 | -2 | 2.9 | 1.46 | 96 | 82 | 92 | 16 | 2.9 | 1028.2 | 1022 | 1024.6 | 1 | 2.6 | 54.4 | 0:00 | 118 | 52 | 0 | 0 | 2 | 0 | 2 | Luftdruck Mittel | 1010.429 | 1029.1 | 992.7 |  |  |  | 4 Beaufort | 8
12 | 0.2 | -2.4 | -8 | 2.6 | -0.83 | 96 | 90 | 94 | 31 | 16.2 | 1022.2 | 1017.3 | 1018.9 | 0 | 0 | 54.4 | 0:00 | 121 | 58 | 0 | 0 | 0.5 | 2 | 2 | [7 empty] | 3 Beaufort | 9
13 | -2.2 | -3.6 | -8 | 1.4 | -2.85 | 95 | 91 | 93 | 26 | 13.7 | 1017.6 | 1014.9 | 1015.7 | 0 | 0 | 54.4 | 0:00 | 95 | 39 | 0 | 0 | 0.5 | 1 | 2 | Niederschlag Tag | 4.0839 | 21.2 | 0 | Tage >0,9mm | 17 statt 11 |  | <3 Beaufort | 3
14 | -3.3 | -5.4 | -11 | 2.1 | -4.25 | 93 | 87 | 90 | 23 | 10.7 | 1015.9 | 1014 | 1014.8 | 0 | 0 | 54.4 | 0:00 | 83 | 49 | 0 | 0 | 0 | 0 | 2 | Niederschlag im Monat |  |  |  | 126.6 | +46.6 mm
15 | -5.3 | -6.3 | -12 | 1 | -5.74 | 91 | 86 | 89 | 23 | 11.4 | 1014.3 | 1011.7 | 1012.7 | 0 | 0 | 54.4 | 0:00 | 60 | 32 | 0 | 0 | 0 | 0 | 2 | Niederschlagsrate Max. | 3.1548 | 23.6 | 0 |  |  |  | Schnee-Tage:
16 | -5 | -6.5 | -12 | 1.5 | -6.01 | 91 | 75 | 86 | 21 | 6.7 | 1012.8 | 1008.2 | 1010.6 | 0 | 0 | 54.4 | 0:00 | 84 | 47 | 0 | 0 | 0.5 | 0 | 2 | [7 empty] | > 0cm | 27
17 | -4.8 | -8.8 | -13 | 4 | -6.4 | 92 | 82 | 88 | 11 | 2.4 | 1009.9 | 1008.2 | 1009 | 0 | 0 | 54.4 | 0:00 | 107 | 61 | 0 | 0 | 0 | 1 | 3 | Sonnenscheindauer | 0:42 | 3:26 | 0:00 | 21h 33min | -27h 27min |  | >= 1cm | 27
18 | -4.7 | -8.2 | -13 | 3.5 | -6.74 | 93 | 83 | 89 | 19 | 5.3 | 1008.8 | 1003.6 | 1005.4 | 0.2 | 0.2 | 54.6 | 0:00 | 120 | 47 | 0 | 0 | 1 | 2 | 5 | [7 empty] | >= 5cm | 12
19 | -7.2 | -13.2 | -17 | 6 | -8.99 | 93 | 82 | 89 | 31 | 10.5 | 1011 | 1004.1 | 1005.9 | 0.4 | 1.4 | 56 | 0:13 | 223 | 73 | 0 | 0 | 5 | 4 | 11 | Solar Maximum | 215.6452 | 508 | 47 |  |  |  | >= 10cm | 10
20 | -0.5 | -13.7 | -17 | 13.2 | -8.54 | 95 | 75 | 87 | 37 | 6.6 | 1013.9 | 1009.2 | 1011.6 | 0.2 | 0.4 | 56.4 | 1:15 | 508 | 86 | 0.6 | 0.5 | 0 | 3 | 9 | Solar Mittel | 71.8387 | 138 | 21 |  |  |  | >= 15cm | 6
2. Dekade | -3 | -6.82 | -11.3 | 3.82 | -4.889 | 93.5 | 83.3 | 89.7 | 23.8 | 8.64 | 1015.46 | 1011.32 | 1012.92 | 0.18 | 0.46 | 4.6 | 0:09 | 151.9 | 54.4 | 0.06 | 0.05 |  | 13 | 4 | [7 empty] | >= 20cm | 3
21 | -0.1 | -3.2 | -6 | 3.1 | -1.08 | 97 | 86 | 92 | 23 | 4.3 | 1010.7 | 995.7 | 1003.5 | 1.4 | 2.2 | 58.6 | 0:00 | 47 | 30 | 0 | 0 | 0 | 6 | 13 | UV-Index Maximum | 0.37097 | 1.1 | 0 |  |  |  | >= 30cm | 0
22 | 6.4 | -0.9 | -4 | 7.3 | 3.49 | 96 | 76 | 87 | 18 | 5.3 | 997.2 | 990 | 994.4 | 10.2 | 10.8 | 69.4 | 1:27 | 276 | 98 | 0.7 | 0.6 | 0 | 0 | 10 | UV-Index Mittel | 0.3129 | 0.8 | 0 |  |  |  | >= 40cm | 0
23 | 2.7 | 0.6 | -3 | 2.1 | 1.69 | 97 | 90 | 95 | 39 | 5.8 | 1000.5 | 990.5 | 996.3 | 3.6 | 9 | 78.4 | 0:14 | 278 | 84 | 0.7 | 0.5 | 1 | 0 | 4 | [7 empty] | >= 50cm | 0
24 | 4.2 | 0.3 | -4 | 3.9 | 1.82 | 98 | 91 | 96 | 48 | 5.4 | 996.9 | 986.2 | 992.7 | 5.2 | 1.4 | 79.8 | 0:14 | 209 | 82 | 0.6 | 0.5 | 0 | 0 | 3 | Neuschnee 12h 18Z | 0.40323 | 5 | 0 |  |  |  | >= 75cm | 0
25 | 8.1 | -0.4 | -6 | 8.5 | 2.98 | 98 | 78 | 88 | 64 | 24 | 1014.1 | 990.3 | 1002.4 | 23.6 | 9.8 | 89.6 | 0:28 | 221 | 60 | 0 | 0 | 1 | 0 | 1 | Neuschnee 24h 06Z | 1.4194 | 23 | 0 | 44 |  |  | >= 100cm | 0
26 | -0.3 | -4.2 | -7 | 3.9 | 0.04 | 87 | 68 | 77 | 16 | 12 | 1014 | 1009.5 | 1011.1 | 0 | 0 | 89.6 | 0:48 | 311 | 85 | 0.5 | 0.5 | 0 | 1 | 1 | Schneehöhe Total | 6.5484 | 27 | 0
27 | 3.7 | -2.2 | -4 | 5.9 | 0.18 | 91 | 52 | 77 | 51 | 12.2 | 1014.3 | 1011 | 1012.5 | 0 | 0 | 89.6 | 1:34 | 401 | 91 | 0.5 | 0.5 | 1 | 0 | 1
28 | 2.4 | -0.6 | -2 | 3 | 0.62 | 93 | 70 | 85 | 21 | 3.8 | 1013 | 1006.3 | 1008.5 | 0 | 0 | 89.6 | 0:00 | 137 | 61 | 0 | 0 | 0 | 0 | 1
29 | 7 | -0.2 | -1 | 7.2 | 2.93 | 97 | 87 | 95 | 31 | 3.1 | 1006.5 | 1003.1 | 1004.9 | 6.6 | 10.2 | 99.8 | 0:11 | 171 | 56 | 0.5 | 0.5 | 0 | 0 | 1
30 | 7.4 | 4.3 | 1 | 3.1 | 5.65 | 98 | 87 | 95 | 50 | 10.1 | 1003.7 | 995.8 | 999.1 | 11.6 | 21.2 | 121 | 0:00 | 54 | 21 | 0 | 0 | 0 | 0 | 0
31 | 5.4 | 2.7 | 1 | 2.7 | 4.17 | 97 | 93 | 95 | 32 | 5.2 | 999 | 992.2 | 995.8 | 6 | 5.6 | 126.6 | 0:48 | 323 | 69 | 0.5 | 0.5 | 0 | 0 | 0
3.Dekade | 4.2636 | -0.34545 | -3.1818 | 4.6091 | 2.0445 | 95.3636 | 79.8182 | 89.2727 | 35.7273 | 8.2909 | 1006.3545 | 997.3273 | 1001.9273 | 6.2 | 6.3818 | 70.2 | 0:31 | 220.7273 | 67 | 0.36364 | 0.32727 |  | 7 | 3.1818
Monat | 1.8806 | -2.4548 | -5.5484 | 4.3355 | -0.24742 | 94.9032 | 80.4194 | 89.3548 | 27.2581 | 7.2097 | 1013.8677 | 1007.1161 | 1010.429 | 3.1548 | 4.0839 | 126.6 | 0:42 | 215.6452 | 71.8387 | 0.37097 | 0.3129 |  | 44 | 6.5484