## Übersicht
Wetterstation Oberthal (850m.ü.M.) | [24 empty] | 2010-10-01 | [9 empty] | 2010-10-01 | 2010-10-01 | 2010-10-01
Monatsdiagramm Oktober 2010
| Lufttemperatur in °C |  |  |  |  | Luftfeuchtigkeit in % |  |  | Wind in km/h |  | Luftdruck in hPa |  |  | Niederschlag in mm |  |  | Sdauer h:min | Solar in W/m2 |  | UV-Index |  | Schneehöhe in cm |  |  |  | Durchschnitte: | Maximum: | Minimum: | Total: | Abweichung der Norm: |  | Temperatur-Tage: |  | Abweichung:
| Max | Min | Wind- | [18 empty] | Neuschnee |  |  | Temperatur Maximum | 11.5161 | 22.8 | 2.4 |  | -1.98 °C | sehr kalte Tage | Tmin <= -10°C | 0
|  |  | chill | Ampli- |  |  |  |  | Böe | Böe |  |  |  | Rate | [7 empty] | 18Z | 06Z |  | Temperatur Minimum | 5.0484 | 12.2 | -1.3 |  | -0.25 °C | Eistage | Tmax <= 0°C | 0 | +/-0
|  |  | Min | tude | Mittel | Max | Min | Mittel | Max | Mittel | Max | Min | Mittel | Max | Tag | Monat | Tag | Max | Mittel | Max | Mittel | 12h | 24h | Total | Windchill Minimum | 3.4452 | 11 | -4 |  |  | Frosttage | Tmin < 0°C | 3 | +1.5
1 | 13.8 | 8.1 | 7 | 5.7 | 10.12 | 97 | 72 | 89 | 29 | 6.8 | 1015.8 | 1013.8 | 1015.1 | 3.4 | 3.4 | 3.4 | 6:20 | 904 | 357 | 4.1 | 2 | 0 | 0 | 0 | Temperatur Mittel | 7.7787 | 15.58 | 1.7 |  | -0.82 °C | kalte Tage | Tmax < 10°C | 14
2 | 18 | 8.3 | 7 | 9.7 | 12.79 | 93 | 61 | 80 | 16 | 5.3 | 1016.4 | 1013.6 | 1015.2 | 0 | 0 | 3.4 | 8:40 | 877 | 396 | 5 | 2.7 | 0 | 0 | 0 | [6 empty] | warme Tage | Tmax >= 20°C | 2
3 | 20.6 | 10.8 | 10.8 | 9.8 | 14.99 | 90 | 62 | 79 | 14 | 5.6 | 1013.7 | 1005.3 | 1009.5 | 0 | 0 | 3.4 | 8:20 | 687 | 369 | 3.9 | 2.4 | 0 | 0 | 0 | Feuchte Maximum | 95.1935 | 100 | 86 |  |  | Sommertage | Tmax >= 25°C | 0 | +/-0
4 | 22.8 | 12.2 | 11 | 10.6 | 15.58 | 93 | 52 | 75 | 29 | 11.2 | 1005.8 | 997.5 | 1001.6 | 0 | 0 | 3.4 | 4:30 | 918 | 271 | 4.7 | 2.1 | 0 | 0 | 0 | Feuchte Minimum | 74.0645 | 91 | 35 |  |  | Hitzetage | Tmax >= 30°C | 0 | +/-0
5 | 16.6 | 11.1 | 11 | 5.5 | 13.06 | 97 | 75 | 90 | 19 | 8.2 | 1012.6 | 1002.8 | 1008.3 | 2.6 | 1.4 | 4.8 | 3:50 | 854 | 261 | 4.3 | 1.9 | 0 | 0 | 0 | Feuchte Mittel | 88.129 | 97 | 75 |  | +3.03 % | Tropennächte | Tmin >= 20°C | 0
6 | 19.4 | 8 | 8 | 11.4 | 13.2 | 98 | 63 | 87 | 16 | 5.2 | 1016.8 | 1011.3 | 1013.4 | 0.2 | 0.2 | 5 | 8:40 | 671 | 359 | 4.2 | 2.6 | 0 | 0 | 0
7 | 18.5 | 10.1 | 10 | 8.4 | 13.78 | 97 | 82 | 89 | 16 | 5 | 1018.6 | 1016.3 | 1017.4 | 0 | 0 | 5 | 8:50 | 666 | 359 | 3.9 | 2.4 | 0 | 0 | 0 | Windböe Maximum | 24.7742 | 51 | 11 |  |  |  | Windböemaximum-Tage:
8 | 15.8 | 8.7 | 8 | 7.1 | 11.65 | 99 | 91 | 97 | 11 | 3.9 | 1018.5 | 1016.8 | 1017.6 | 0.2 | 0.2 | 5.2 | 4:20 | 649 | 226 | 3 | 1.5 | 0 | 0 | 0 | Windböe Mittel | 7.3161 | 19.4 | 2.2 |  |  |  | >7 Beaufort | 0
9 | 17.2 | 8.5 | 8 | 8.7 | 12.02 | 100 | 70 | 97 | 11 | 3.2 | 1017.9 | 1012.2 | 1015.2 | 0.2 | 0.4 | 5.6 | 6:51 | 729 | 296 | 3.3 | 1.8 | 0 | 0 | 0 | [7 empty] | 7 Beaufort | 2
10 | 12.6 | 9 | 6 | 3.6 | 10.43 | 99 | 91 | 97 | 26 | 6.9 | 1012.2 | 1004.8 | 1007.6 | 0.2 | 0.4 | 6 | 0:23 | 338 | 115 | 1.5 | 0.9 | 0 | 0 | 0 | Luftdruck Maximum | 1017.4129 | 1029.2 | 1002.6 |  |  |  | 6 Beaufort | 4
1. Dekade | 17.53 | 9.48 | 8.68 | 8.05 | 12.762 | 96.3 | 71.9 | 88 | 18.7 | 6.13 | 1014.83 | 1009.44 | 1012.09 | 0.68 | 0.6 | 6 | 6:04 | 729.3 | 300.9 | 3.79 | 2.03 |  | 0 | 0 | Luftdruck Minimum | 1011.5935 | 1026.1 | 997.5 |  |  |  | 5 Beaufort | 4
11 | 10.2 | 5.2 | 4 | 5 | 7.69 | 97 | 86 | 94 | 26 | 8 | 1012.1 | 1004.6 | 1007.5 | 0 | 0 | 6 | 0:28 | 503 | 126 | 1.9 | 1 | 0 | 0 | 0 | Luftdruck Mittel | 1014.4645 | 1027.5 | 1000.7 |  |  |  | 4 Beaufort | 6
12 | 11.8 | 4.3 | 3 | 7.5 | 7.42 | 99 | 85 | 95 | 18 | 4.3 | 1013.3 | 1010.5 | 1012 | 0 | 0 | 6 | 3:03 | 666 | 191 | 3.2 | 1.6 | 0 | 0 | 0 | [7 empty] | 3 Beaufort | 12
13 | 9.3 | 5.8 | 3 | 3.5 | 7.21 | 96 | 85 | 92 | 21 | 5.8 | 1013.1 | 1010 | 1011.2 | 0 | 0 | 6 | 0:16 | 515 | 107 | 2.9 | 1 | 0 | 0 | 0 | Niederschlag Tag | 2.0258 | 17.6 | 0 | Tage >0,9mm | 8 statt 9 |  | <3 Beaufort | 3
14 | 8.1 | 5.4 | 4 | 2.7 | 6.63 | 96 | 86 | 91 | 21 | 5.8 | 1014.3 | 1012.1 | 1013.3 | 0 | 0 | 6 | 0:12 | 201 | 87 | 1.3 | 0.9 | 0 | 0 | 0 | Niederschlag im Monat |  |  |  | 62.8 | -15.2 mm
15 | 8.7 | 4.3 | 2 | 4.4 | 5.88 | 94 | 72 | 88 | 24 | 7.6 | 1013.8 | 1012 | 1012.7 | 0 | 0 | 6 | 2:07 | 679 | 184 | 3.2 | 1.6 | 0 | 0 | 0 | Niederschlagsrate Max. | 1.5871 | 16.6 | 0 |  |  |  | Schnee-Tage:
16 | 4.9 | 3.2 | 1 | 1.7 | 4.23 | 96 | 88 | 94 | 16 | 2.2 | 1012.8 | 1010 | 1011.4 | 3.4 | 9.6 | 15.6 | 0:00 | 135 | 61 | 0.9 | 0.6 | 0 | 0 | 0 | [7 empty] | > 0cm | 1
17 | 5.7 | 3.1 | 1 | 2.6 | 4.19 | 96 | 90 | 94 | 29 | 11.9 | 1017.3 | 1012.4 | 1014.1 | 2.4 | 5.2 | 20.8 | 0:06 | 345 | 100 | 1.8 | 0.7 | 0 | 0 | 0 | Sonnenscheindauer | 3:28 | 8:50 | 0:00 | 107h 25min | -11 h 35 min |  | >= 1cm | 1
18 | 5.9 | 2.3 | 0 | 3.6 | 3.91 | 96 | 88 | 94 | 29 | 10.8 | 1020.7 | 1017 | 1019.1 | 0.4 | 0.4 | 21.2 | 0:53 | 763 | 107 | 2.4 | 1.2 | 0 | 0 | 0 | [7 empty] | >= 5cm | 0
19 | 8.1 | 0.1 | -1 | 8 | 4.11 | 97 | 74 | 88 | 45 | 13.2 | 1020.1 | 1010.4 | 1016.1 | 0.2 | 0.2 | 21.4 | 1:48 | 675 | 165 | 2.8 | 1.2 | 0 | 0 | 0 | Solar Maximum | 596.0323 | 918 | 135 |  |  |  | >= 10cm | 0
20 | 6.8 | 2.5 | -2 | 4.3 | 4.14 | 96 | 81 | 90 | 50 | 18.5 | 1023.2 | 1008.9 | 1014.8 | 12.8 | 8.8 | 30.2 | 0:35 | 649 | 105 | 2.4 | 1.2 | 0 | 0 | 0 | Solar Mittel | 202.6774 | 396 | 61 |  |  |  | >= 15cm | 0
2. Dekade | 7.95 | 3.62 | 1.5 | 4.33 | 5.541 | 96.3 | 83.5 | 92 | 27.9 | 8.81 | 1016.07 | 1010.79 | 1013.22 | 1.92 | 2.42 | 24.2 | 0:57 | 513.1 | 123.3 | 2.28 | 1.1 |  | 0 | 0 | [7 empty] | >= 20cm | 0
21 | 6.8 | -0.1 | -2 | 6.9 | 2.58 | 95 | 56 | 84 | 19 | 4.2 | 1026.9 | 1023.1 | 1025.5 | 0.2 | 0.2 | 30.4 | 7:00 | 691 | 332 | 2.5 | 1.7 | 0 | 0 | 0 | UV-Index Maximum | 2.5935 | 5 | 0.9 |  |  |  | >= 30cm | 0
22 | 8.2 | 0.1 | -1 | 8.1 | 4.36 | 94 | 66 | 84 | 14 | 2.4 | 1026.1 | 1020.5 | 1023.4 | 0.2 | 0.6 | 31 | 2:19 | 649 | 175 | 2.2 | 1.2 | 0 | 0 | 0 | UV-Index Mittel | 1.4065 | 2.7 | 0.6 |  |  |  | >= 40cm | 0
23 | 10.9 | 5.4 | 4 | 5.5 | 7.61 | 97 | 75 | 88 | 51 | 7.7 | 1020.5 | 1010.9 | 1015.6 | 2.4 | 1.6 | 32.6 | 2:00 | 621 | 98 | 1.2 | 0.7 | 0 | 0 | 0 | [7 empty] | >= 50cm | 0
24* | 8.9 | 1.8 | 1 | 7.1 | 4.43 | 97 | 84 | 93 | 43 | 8.7 | 1014.3 | 1010.1 | 1012.2 | 3.8 | 17.6 | 50.2 | 0:00 | 204 | 70 | 1.1 | 0.7 | 0 | 0 | 0 | Neuschnee 12h 18Z | 0 | 0 | 0 |  |  |  | >= 75cm | 0
25 | 2.4 | 0.8 | -4 | 1.6 | 1.7 | 96 | 86 | 93 | 45 | 19.4 | 1023.8 | 1012.4 | 1016.9 | 16.6 | 12.6 | 62.8 | 0:06 | 214 | 77 | 1.1 | 0.7 | 0 | 1 | 1 | Neuschnee 24h 06Z | 0.032258 | 1 | 0 | 1 |  |  | >= 100cm | 0
26 | 5.1 | -0.2 | -4 | 5.3 | 1.84 | 90 | 71 | 84 | 47 | 16.7 | 1029.2 | 1023.3 | 1026.6 | 0 | 0 | 62.8 | 5:18 | 724 | 265 | 1.9 | 1.2 | 0 | 0 | 0 | Schneehöhe Total | 0.032258 | 1 | 0
27 | 8.9 | -1.3 | -3 | 10.2 | 2.91 | 93 | 69 | 84 | 11 | 3.8 | 1028.7 | 1026.1 | 1027.5 | 0 | 0 | 62.8 | 6:17 | 540 | 256 | 2.1 | 1.4 | 0 | 0 | 0
28 | 12.8 | 2.6 | 1 | 10.2 | 6.92 | 92 | 35 | 78 | 16 | 3.1 | 1027.1 | 1022.5 | 1024.7 | 0 | 0 | 62.8 | 5:38 | 647 | 232 | 2.3 | 1.4 | 0 | 0 | 0
29 | 14.3 | 4.6 | 3 | 9.7 | 8.62 | 92 | 72 | 82 | 16 | 2.9 | 1022.6 | 1008.7 | 1015.5 | 0 | 0 | 62.8 | 6:12 | 545 | 269 | 2 | 1.5 | 0 | 0 | 0
30 | 13.6 | 6.7 | 6 | 6.9 | 9.52 | 86 | 55 | 75 | 24 | 5.7 | 1009 | 1001.1 | 1006.7 | 0 | 0 | 62.8 | 1:53 | 721 | 171 | 2.1 | 1.1 | 0 | 0 | 0
31 | 10.3 | 5.1 | 4 | 5.2 | 7.62 | 93 | 73 | 87 | 16 | 2.8 | 1002.6 | 998.4 | 1000.7 | 0 | 0 | 62.8 | 0:24 | 497 | 96 | 1.2 | 0.7 | 0 | 0 | 0
3.Dekade | 9.2909 | 2.3182 | 0.45455 | 6.9727 | 5.2827 | 93.1818 | 67.4545 | 84.7273 | 27.4545 | 7.0364 | 1020.9818 | 1014.2818 | 1017.7545 | 2.1091 | 2.9636 | 32.6 | 3:22 | 550.2727 | 185.5455 | 1.7909 | 1.1182 |  | 1 | 0.090909
Monat | 11.5161 | 5.0484 | 3.4452 | 6.4677 | 7.7787 | 95.1935 | 74.0645 | 88.129 | 24.7742 | 7.3161 | 1017.4129 | 1011.5935 | 1014.4645 | 1.5871 | 2.0258 | 62.8 | 3:28 | 596.0323 | 202.6774 | 2.5935 | 1.4065 |  | 1 | 0.032258
* 1. Schnee Blasenfluh, erste Schneeflocken hier