## Übersicht
Wetterstation Oberthal (850m.ü.M.) | [13 empty] | 2013-07-01 | [9 empty] | 2013-07-01 | 2013-07-01
Monatsdiagramm Juli 2013
| Lufttemperatur [°C] |  |  |  | Wind [km/h] | Luftdruck [hPa] |  |  | Niederschlag [mm] |  | Sdauer [h] | Schneehöhe [cm] |  |  | Durchschnitte: | Maximum: | Minimum: | Total: | Abweichung der Norm: |  | Temperatur-Tage: |  | Abweichung:
| Max | Min | [9 empty] | Neuschnee |  | Temperatur Maximum | 23.7226 | 31.4 | 15.6 |  | +0.42 °C | Sehr Kalte Tage | Tmin <= -10 °C | 0
|  |  | Ampli- |  | Böe | [6 empty] | 06Z |  | Temperatur Minimum | 13.8484 | 20.3 | 9.1 |  | +1.75 °C | Eistage | Tmax <= 0 °C | 0 | +/-0
|  |  | tude | Mittel | Max | Max | Min | Mittel | Tag | Monat | Tag | 24h | Total | Temperatur Mittel | 18.5287 | 25.23 | 14.17 |  | +1.23 °C | Frosttage | Tmin < 0 °C | 0 | +/-0
1 | 22.1 | 9.1 | 13 | 15.84 | 23 | 1020.4 | 1015.1 | 1017.5 | 0 | 0 | 11.75 | 0 | 0 | [6 empty] | Kalte Tage | Tmax < 10 °C | 0
2 | 24 | 13 | 11 | 17.71 | 31 | 1016.2 | 1012.4 | 1014.4 | 0.8 | 0.8 | 8.08 | 0 | 0 | Windböe Maximum | 27.0323 | 42 | 15 |  |  | Warme Tage | Tmax >= 20 °C | 28
3 | 15.6 | 13.2 | 2.4 | 14.17 | 34 | 1016.8 | 1010.5 | 1012.9 | 11.4 | 12.2 | 0 | 0 | 0 | [6 empty] | Sommertage | Tmax >= 25 °C | 8 | -4.1
4 | 17.2 | 12.4 | 4.8 | 14.51 | 23 | 1024.3 | 1016.6 | 1020.3 | 4 | 16.2 | 0.62 | 0 | 0 | Luftdruck Maximum | 1018.5774 | 1025.7 | 1011 |  |  | Hitzetage | Tmax >= 30 °C | 1 | -0.5
5 | 20.7 | 12.6 | 8.1 | 16.37 | 27 | 1025.7 | 1024.2 | 1024.9 | 0 | 16.2 | 7.03 | 0 | 0 | Luftdruck Minimum | 1015.0516 | 1024.2 | 1004.1 |  |  | Tropennächte | Tmin >= 20 °C | 1
6 | 23.4 | 12.8 | 10.6 | 18.08 | 29 | 1024.9 | 1021.8 | 1023 | 0 | 16.2 | 10.53 | 0 | 0 | Luftdruck Mittel | 1016.729 | 1024.9 | 1008.1
7 | 23 | 13.7 | 9.3 | 18.58 | 34 | 1022.7 | 1021.3 | 1021.9 | 0 | 16.2 | 10.3 | 0 | 0 | [7 empty] | Windböemaximum-Tage:
8 | 23.6 | 14.6 | 9 | 18.71 | 31 | 1022.5 | 1020.5 | 1021.6 | 0 | 16.2 | 5.38 | 0 | 0 | Niederschlag Tag | 3.7548 | 59.8 | 0 | Tage >0,9mm | 9 statt 11 |  | >7 Beaufort | 0
9 | 23.3 | 14.9 | 8.4 | 18.11 | 19 | 1020.8 | 1016.7 | 1018.4 | 2.4 | 18.6 | 5 | 0 | 0 | Niederschlag im Monat |  |  |  | 116.4 | -20.6 mm |  | 7 Beaufort | 0
10 | 23.1 | 13.4 | 9.7 | 18.02 | 26 | 1017 | 1012.5 | 1014.8 | 0 | 18.6 | 4.32 | 0 | 0 | [7 empty] | 6 Beaufort | 2
1. Dekade | 21.6 | 12.97 | 8.63 | 17.01 | 27.7 | 1021.13 | 1017.16 | 1018.97 | 1.86 | 18.6 | 6.301 | 0 | 0 | Sonnenscheindauer | 7.829 | 12.08 | 0 | 243h 53min | +10h 53min |  | 5 Beaufort | 11
11 | 22 | 13.6 | 8.4 | 18.02 | 35 | 1014.8 | 1012.3 | 1013.1 | 0 | 18.6 | 11.5 | 0 | 0 | [7 empty] | 4 Beaufort | 14
12 | 21.7 | 11 | 10.7 | 16.7 | 27 | 1017.3 | 1014.6 | 1015.7 | 0 | 18.6 | 11.47 | 0 | 0 | Neuschnee 24h 06Z | 0 | 0 | 0 | 0 |  |  | 3 Beaufort | 4
13 | 23.1 | 11.1 | 12 | 17.66 | 23 | 1017.9 | 1016.4 | 1017 | 0 | 18.6 | 11.03 | 0 | 0 | Schneehöhe Total | 0 | 0 | 0 |  |  |  | <3 Beaufort | 0
14 | 23.2 | 12.9 | 10.3 | 18.44 | 29 | 1018.8 | 1017.4 | 1017.9 | 0 | 18.6 | 11.48 | 0 | 0
15 | 23.5 | 13.3 | 10.2 | 18.56 | 27 | 1019.9 | 1018.1 | 1018.9 | 0 | 18.6 | 11.52 | 0 | 0 | [7 empty] | Schnee-Tage:
16 | 24.9 | 12.8 | 12.1 | 19.29 | 24 | 1019.8 | 1017.3 | 1018.5 | 0 | 18.6 | 11.57 | 0 | 0 | [7 empty] | > 0 cm | 0
17 | 23.6 | 16.3 | 7.3 | 19.23 | 15 | 1018.4 | 1016.5 | 1017.7 | 0.2 | 18.8 | 2.42 | 0 | 0 | [7 empty] | >= 1 cm | 0
18 | 22.9 | 14.6 | 8.3 | 17.25 | 34 | 1018.3 | 1015.6 | 1016.9 | 22 | 40.8 | 3.83 | 0 | 0 | [7 empty] | >= 5 cm | 0
19 | 23.3 | 14.1 | 9.2 | 17.32 | 21 | 1017.8 | 1015.4 | 1017 | 1.6 | 42.4 | 2.18 | 0 | 0 | [7 empty] | >= 10 cm | 0
20 | 24.8 | 12.4 | 12.4 | 17.78 | 24 | 1017.9 | 1014.8 | 1016.3 | 1.4 | 43.8 | 5.55 | 0 | 0 | [7 empty] | >= 15 cm | 0
2. Dekade | 23.3 | 13.21 | 10.09 | 18.025 | 25.9 | 1018.09 | 1015.84 | 1016.9 | 2.52 | 25.2 | 8.255 | 0 | 0 | [7 empty] | >= 20 cm | 0
21 | 26.8 | 14.1 | 12.7 | 20.37 | 21 | 1017 | 1015.4 | 1016.2 | 0 | 43.8 | 12.08 | 0 | 0 | [7 empty] | >= 30 cm | 0
22 | 28.2 | 16.2 | 12 | 22.04 | 18 | 1016.2 | 1012.8 | 1014.8 | 0 | 43.8 | 10.5 | 0 | 0 | [7 empty] | >= 40 cm | 0
23 | 27.9 | 16.6 | 11.3 | 21.11 | 42 | 1013.9 | 1010.7 | 1012.1 | 0.8 | 44.6 | 9.67 | 0 | 0 | [7 empty] | >= 50 cm | 0
24 | 25.1 | 15.9 | 9.2 | 19.6 | 34 | 1015.5 | 1012.2 | 1014.2 | 0 | 44.6 | 7.08 | 0 | 0 | [7 empty] | >= 75 cm | 0
25 | 27.2 | 16.1 | 11.1 | 21.61 | 26 | 1015.8 | 1013.9 | 1014.9 | 0 | 44.6 | 8.25 | 0 | 0 | [7 empty] | >= 100 cm | 0
26 | 29.6 | 16.7 | 12.9 | 23.55 | 23 | 1014.8 | 1010.3 | 1012.5 | 0 | 44.6 | 11.13 | 0 | 0
27 | 31.4 | 20.3 | 11.1 | 25.23 | 21 | 1011 | 1004.1 | 1008.1 | 0 | 44.6 | 11.38 | 0 | 0
28 | 27.1 | 15.8 | 11.3 | 21.69 | 29 | 1012.6 | 1006.8 | 1008.8 | 11 | 55.6 | 5.67 | 0 | 0
29 | 16.5 | 12 | 4.5 | 14.21 | 39 | 1022.1 | 1012.2 | 1016.4 | 59.8 | 115.4 | 1.13 | 0 | 0
30 | 21.7 | 11.2 | 10.5 | 15.96 | 31 | 1023.1 | 1020.8 | 1022.1 | 1 | 116.4 | 8.83 | 0 | 0
31 | 24.9 | 12.6 | 12.3 | 18.67 | 18 | 1021.7 | 1017.4 | 1019.8 | 0 | 116.4 | 11.42 | 0 | 0
3.Dekade | 26.0364 | 15.2273 | 10.8091 | 20.3673 | 27.4545 | 1016.7 | 1012.4182 | 1014.5364 | 6.6 | 72.6 | 8.8309 | 0 | 0
Monat | 23.7226 | 13.8484 | 9.8742 | 18.5287 | 27.0323 | 1018.5774 | 1015.0516 | 1016.729 | 3.7548 | 116.4 | 7.829 | 0 | 0